## leer
Messung zum fotoelektrischen Effekt
Konstanten
Lichtgeschwindigkeit | c | m/s | 299792458
Elementarladung | e | C | 1.6022e-19
Elektronvolt | eV | J | 1.6022e-19
Messwerte
Blende |  | mm
Wellenlänge | l | nm | 365.01 | 404.66 | 435.83 | 546.07 | 576.96
Bremspotential | UB | V
Auswertung
Frequenz | f | Hz | 8.2133e+14 | 7.4085e+14 | 6.8787e+14 | 5.49e+14 | 5.1961e+14
|  | THz | 821.3267 | 740.8502 | 687.8656 | 549.0001 | 519.607
Teilchenenergie | Eg | eV | 0 | 0 | 0 | 0 | 0
|  | J | 0 | 0 | 0 | 0 | 0
Wirkungsquantum | h | eV/THz | 0.004135
|  | Js | 6.625e-34

## voll
Messung zum fotoelektrischen Effekt
Konstanten
Lichtgeschwindigkeit | c | m/s | 299792458
Elementarladung | e | C | 1.6022e-19
Elektronvolt | eV | J | 1.6022e-19
Messwerte
Blende |  | mm | 4
Wellenlänge | l | nm | 365.01 | 404.66 | 435.83 | 546.07 | 576.96
Bremspotential | UB | V | -1.749 | -1.381 | -1.159 | -0.604 | -0.493
Auswertung
Frequenz | f | Hz | 8.2133e+14 | 7.4085e+14 | 6.8787e+14 | 5.49e+14 | 5.1961e+14
|  | THz | 821.3267 | 740.8502 | 687.8656 | 549.0001 | 519.607
Teilchenenergie | Eg | eV | 1.749 | 1.381 | 1.159 | 0.604 | 0.493
|  | J | 2.8022e-19 | 2.2126e-19 | 1.8569e-19 | 9.6771e-20 | 7.8987e-20
Wirkungsquantum | h | eV/THz | 0.004135
|  | Js | 6.625e-34